## instalacje elektryczne
INSTALACJE ELEKTRYCZNE
Wykonawca:
Data:
Lp | Odniesienie do dokumentacji przetargowej | Kod indywidualny | Podstawa | Opis robót | Jednostka | Szacowany obmiar projektanta | Obmiar zweryfikowany przez wykonawcę | Krotność | Cena jednostkowa netto | Wartość | Przykładowi producenci referencyjni | Uwagi oferenta | Kod branży | Notatka
1 | 2 | 3 | 4 | 5 | 6 | 7 | 8 | 9 | 10 | 11 | 12 | 13 | 14 | 15
|  |  | Kosztorys | INSTALACJE ELEKTRYCZNE
1 |  |  | Element | Korytka kablowe, trasy kablowe
1.1 |  |  | KNR 403/1017/11 | Mechaniczne wiercenie otworów o średnicy do 10mm i głębokości do 10mm w metalu, (dach,ściana) | szt | 274 | 274 | 1 | [5 empty] | Wydanie: MGPiB wyd.IV 1992
1.2 | ST-E |  | KNNR 5/1101/6 | Konstrukcje wsporcze przykręcane | szt | 76 | 76 | 1
1.3 | ST-E |  | KNNR 5/1105/8 | Montaż korytek typu "U575", przykręcenie do gotowych otworów, szerokość 200·mm | m | 57 | 57 | 1
1.4 | ST-E |  | KNNR 5/1105/7 | Montaż korytek typu "U575", przykręcenie do gotowych otworów, szerokość 100·mm | m | 64 | 64 | 1
1.5 | ST-E |  | KNNR 5/1101/2 | Konstrukcje wsporcze przykręcane, masa do 1·kg, 2 mocowania | szt | 61 | 61 | 1
1.6 | ST-E |  | KNNR 5/1105/7 | Montaż korytek typu "U575", przykręcenie do gotowych otworów, szerokość 100·mm | m | 89 | 89 | 1
1.7 | ST-E |  | KNNR 5/103/6 (2) | Rury winidurowe układane n.t., podłoże inne niż betonowe, Fi·22 | m | 110 | 110 | 1
1.8 | ST-E |  | # Kalkulacja indywidualna | Uszczelnienia p.poż. dla przejścia korytek i kabli | kpl | 1 | 1 | 1
RAZEM 1 Korytka kablowe, trasy kablowe
2 |  |  | Element | Linie zasilające WLZ, tablice rozdzielcze
2.1 |  |  | KNNR 5/715/5 | Układanie kabli w budynkach, budowlach lub na estakadach z mocowaniem, kabel do 5,5·kg/m, 5x70mm2 | m | 13 | 13 | 1
2.2 |  |  | KNNR 5/716/3 | Układanie kabli w korytach i kanałach elektroinstalacyjnych, masa do 1,5·kg/m, 5x16mm2 | m | 44 | 44 | 1
2.3 |  |  | KNNR 5/716/1 | Układanie kabli w korytach i kanałach elektroinstalacyjnych, masa do 0,5·kg/m, 5x6mm2 | m | 53 | 53 | 1
2.4 |  |  | KNR 514/101/4 | Montaż przyścienny rozdzielnic, szaf, pulpitów, tablic przekaźnikowych i nastawczych, masa do 150·kg, RG R = 0,955 M = 1,000 S = 1,000 | szt | 1 | 1 | 1
2.5 |  |  | KNR 514/101/2 | Montaż przyścienny rozdzielnic, szaf, pulpitów, tablic przekaźnikowych i nastawczych, masa do 50·kg, WG R = 0,955 M = 1,000 S = 1,000 | szt | 1 | 1 | 1
2.6 |  |  | KNR 514/101/2 | Montaż przyścienny rozdzielnic, szaf, pulpitów, tablic przekaźnikowych i nastawczych, masa do 50·kg, RA R = 0,955 M = 1,000 S = 1,000 | szt | 1 | 1 | 1
2.7 |  |  | KNR 514/101/1 | Montaż przyścienny rozdzielnic, szaf, pulpitów, tablic przekaźnikowych i nastawczych, masa do 20·kg, TKT R = 0,955 M = 1,000 S = 1,000 | szt | 1 | 1 | 1
2.8 |  |  | KNNR 5/1204/4 | Montaż końcówek kablowych, zaciskanie, przekrój żył do 120·mm2 | szt | 10 | 10 | 1
2.9 |  |  | KNNR 5/1204/2 | Montaż końcówek kablowych, zaciskanie, przekrój żył do 16·mm2 | szt | 20 | 20 | 1
2.10 |  |  | KNNR 5/1203/6 | Podłączenie przewodów pod zaciski lub bolce, przewód pojedynczy do 120·mm2 | szt | 10 | 10 | 1
2.11 |  |  | KNNR 5/1203/4 | Podłączenie przewodów pod zaciski lub bolce, przewód pojedynczy do 16·mm2 | szt | 20 | 20 | 1
RAZEM 2 Linie zasilające WLZ, tablice rozdzielcze
3 |  |  | Element | Instalacja oświetleniowa
3.1 | ST-E |  | KNNR 5/1209/10 (2) | Przebijanie otworów w ścianach lub stropach, w betonie, długość przebicia do 20·cm, Fi·40·mm | otwór | 4 | 4 | 1
3.2 | ST-E |  | KNNR 5/209/4 | Przewody kabelkowe układane w gotowych korytkach i na drabinkach, na uchwytach bezśrubowych, przekrój do 7,5·mm2, 3x1,5mm2 | m | 154 | 154 | 1
3.3 | ST-E |  | KNNR 5/209/4 | Przewody kabelkowe układane w gotowych korytkach i na drabinkach, na uchwytach bezśrubowych, przekrój do 7,5·mm2, 4x1,5mm2 | m | 147 | 147 | 1
3.4 | ST-E |  | KNNR 5/206/4 | Przewody kabelkowe układane n.t., na podłożu innym niż betonowe, przekrój do 7,5·mm2, 3x1,5mm2 | m | 36 | 36 | 1
3.5 | ST-E |  | KNNR 5/206/4 | Przewody kabelkowe układane n.t., na podłożu innym niż betonowe, przekrój do 7,5·mm2, 4x1,5mm2 | m | 15 | 15 | 1
3.6 |  |  | KNNR 5/301/11 | Przygotowanie podłoża pod osprzęt instalacyjny, ślepe otwory pod mocowanie na zaprawie cementowej lub gipsowej, w cegle | szt | 13 | 13 | 1
3.7 | ST-E |  | KNNR 5/302/1 | Puszki instalacyjne podtynkowe, Fi·60, pojedyncze / pod osprzęt | szt | 7 | 7 | 1
3.8 | ST-E |  | KNNR 5/302/5 (1) | Puszki instalacyjne podtynkowe, Fi·80, 3-otworowe, z pierścieniem odgałęźnym | szt | 6 | 6 | 1
3.9 | ST-E |  | KNNR 5/303/3 (1) | Puszki z tworzywa sztucznego, 3x4·mm2, puszka 75x75 | szt | 19 | 19 | 1
3.10 |  |  | KNNR 5/306/2 (1) | Łącznik pt 10A, 250V 1-biegunowy nf 501 | szt | 4 | 4 | 1
3.11 |  |  | KNNR 5/307/1 (1) | Łącznik klawiszowy bryzgoodporny 1-biegunowy 6A 250V nf.430 | szt | 3 | 3 | 1
3.12 | ST-E |  | KNNR 5/406/4 | Aparaty elektryczne, masa do 20·kg, tablica sterownia oświetleniem | szt | 1 | 1 | 1
3.13 | ST-E |  | KNNR 5/406/1 | Aparaty elektryczne, masa do 2,5·kg, czujka ruchu | szt | 2 | 2 | 1
3.14 |  |  | KNR 508/820/2 | Kompletowanie opraw świetlówkowych | szt | 46 | 46 | 1
3.15 |  |  | KNNR 5/502/4 | Oprawy oświetleniowe przykręcane (zwykłe), świetlówkowe poczwórne, do 40·W, A | kpl | 25 | 25 | 1
3.16 |  |  | KNNR 5/502/4 | Oprawy oświetleniowe przykręcane (zwykłe), świetlówkowe poczwórne, do 40·W, AEX | kpl | 2 | 2 | 1
3.17 |  |  | KNNR 5/502/3 | Oprawy oświetleniowe przykręcane (zwykłe), świetlówkowe podwójne, do 40·W, C | kpl | 3 | 3 | 1
3.18 |  |  | KNNR 5/502/3 | Oprawy oświetleniowe przykręcane (zwykłe), świetlówkowe podwójne, do 40·W, D | kpl | 1 | 1 | 1
3.19 |  |  | KNNR 5/502/3 | Oprawy oświetleniowe przykręcane (zwykłe), świetlówkowe podwójne, do 40·W, E | kpl | 1 | 1 | 1
3.20 |  |  | KNNR 5/502/3 | Oprawy oświetleniowe przykręcane (zwykłe), świetlówkowe podwójne, do 40·W, AW | kpl | 11 | 11 | 1
3.21 |  |  | KNNR 5/502/3 | Oprawy oświetleniowe przykręcane (zwykłe), świetlówkowe podwójne, do 40·W, AWZ | kpl | 1 | 1 | 1
3.22 |  |  | KNNR 5/502/3 | Oprawy oświetleniowe przykręcane (zwykłe), świetlówkowe podwójne, do 40·W, EW | kpl | 1 | 1 | 1
RAZEM 3 Instalacja oświetleniowa
4 |  |  | Element | Instalacja gniazd wtyczkowych 230/400V
4.1 | ST-E |  | KNNR 5/1209/10 (2) | Przebijanie otworów w ścianach lub stropach, w betonie, długość przebicia do 20·cm, Fi·40·mm | otwór | 6 | 6 | 1
4.2 |  |  | KNNR 5/301/11 | Przygotowanie podłoża pod osprzęt instalacyjny, ślepe otwory pod mocowanie na zaprawie cementowej lub gipsowej, w cegle | szt | 9 | 9 | 1
4.3 | ST-E |  | KNNR 5/206/4 | Przewody kabelkowe układane n.t., na podłożu innym niż betonowe, przekrój do 7,5·mm2, 3x2,5mm2 | m | 37 | 37 | 1
4.4 | ST-E |  | KNNR 5/209/4 | Przewody kabelkowe układane w gotowych korytkach i na drabinkach, na uchwytach bezśrubowych, przekrój do 7,5·mm2, 3x2,5mm2 | m | 58 | 58 | 1
4.5 | ST-E |  | KNNR 5/209/6 | Przewody kabelkowe układane w gotowych korytkach i na drabinkach, na uchwytach bezśrubowych, przekrój do 30·mm2, 5x2,5mm2 | m | 197 | 197 | 1
4.6 |  |  | KNNR 5/716/1 | Układanie kabli w korytach i kanałach elektroinstalacyjnych, masa do 0,5·kg/m, 5x6mm2 | m | 321 | 321 | 1
4.7 | ST-E |  | KNNR 5/203/3 | Przewody kabelkowe wciągane do rur i w kanały zamknięte, rury, przekrój do 30·mm2, 5x6mm2 | m | 49 | 49 | 1
4.8 | ST-E |  | KNNR 5/302/1 | Puszki instalacyjne podtynkowe, Fi·60, pojedyncze / pod osprzęt | szt | 5 | 5 | 1
4.9 | ST-E |  | KNNR 5/302/5 (1) | Puszki instalacyjne podtynkowe, Fi·80, 3-otworowe, z pierścieniem odgałęźnym | szt | 4 | 4 | 1
4.10 | ST-E |  | KNNR 5/303/3 (1) | Puszki z tworzywa sztucznego, 3x4·mm2, puszka 75x75 | szt | 5 | 5 | 1
4.11 | ST-E |  | KNNR 5/308/1 | Gniazda instalacyjne wtyczkowe ze stykiem ochronnym, pt, 2-biegunowe 2,5·mm2 końcowe | szt | 4 | 4 | 1
4.12 | ST-E |  | KNNR 5/308/5 | Gniazda instalacyjne wtyczkowe ze stykiem ochronnym, pt, 2-biegunowe 2,5·mm2 bryzgoszczelne | szt | 1 | 1 | 1
4.13 | ST-E |  | KNNR 5/406/1 | Aparaty elektryczne, masa do 2,5·kg / zestaw ZG | kpl | 10 | 10 | 1
RAZEM 4 Instalacja gniazd wtyczkowych 230/400V
5 |  |  | Element | Instalacja odgromowa i połączeń wyrównawczych
5.1 |  |  | KNNR 5/605/5 | Uziomy powierzchniowe poziome, głębokość wykopu do 0,8·m, grunt kategorii III | m | 99 | 99 | 1 | [5 empty] | Norma: KNNR 5 0605-05, wyd.I 2000 ZUZIA: Instalacje elektryczne i sieci zewnętrzne (Załącznik nr 1 MRRiB 26.09.2000)
5.2 | ST-E |  | KNNR 5/103/6 (2) | Rury winidurowe układane n.t., podłoże inne niż betonowe, Fi·22 | m | 33 | 33 | 1
5.3 | ST-E |  | KNNR 5/201/6 (1) | Przewody izolowane 1-żyłowe wciągane do rur, 25·mm2, FeZn 8mm | m | 33 | 33 | 1
5.4 | ST-E |  | KNNR 5/601/2 (2) | Przewody instalacji odgromowej, przewody nienaprężane poziome mocowane na wspornikach klejonych, z pręta | m | 129 | 129 | 1
5.5 | ST-E |  | KNNR 5/612/6 | Złącza kontrolne w instalacji odgromowej | szt | 5 | 5 | 1
5.6 | ST-E |  | KNNR 5/615/6 | Maszt odgromowy | kpl | 4 | 4 | 1
5.7 | ST-E |  | KNNR 5/611/1 | Łączenie przewodów instalacji odgromowej lub przewodów wyrównawczych, w wykopie, bednarka do 120·mm2 | szt | 5 | 5 | 1
5.8 | ST-E |  | KNNR 5/612/6 | Złącza rynnowe, naprężające i kontrolne w instalacji odgromowej lub przewodach wyrównawczych, złącze kontrolne, połączenie pręt-płaskownik | szt | 13 | 13 | 1
5.9 | ST-E |  | KNNR 5/602/2 | Przewody uziemiające i wyrównawcze w budynkach / 10 | m | 29 | 29 | 1
5.10 | ST-E |  | KNNR 5/602/2 | Przewody uziemiające i wyrównawcze w budynkach / 4 | m | 48 | 48 | 1
5.11 | ST-E |  | KNNR 5/406/1 | Aparaty elektryczne, masa do 2,5·kg / główna szyna wyrównawcza GSU | szt | 1 | 1 | 1
5.12 | ST-E |  | KNNR 5/406/1 | Aparaty elektryczne, masa do 2,5·kg / listwa połączeń wyrównawczych LPW | szt | 3 | 3 | 1
RAZEM 5 Instalacja odgromowa i połączeń wyrównawczych
6 |  |  | Element | Pomiary elektrczne
6.1 |  |  | KNP 1813/1301/3 | Rozdzielnice prądu zmiennego lub stałego do 20 pól | szt | 1 | 1 | 1
6.2 |  |  | KNP 1813/1301/2 | Rozdzielnice prądu zmiennego lub stałego do 10 pól | szt | 2 | 2 | 1
6.3 |  |  | KNP 1813/1301/1 | Rozdzielnice prądu zmiennego lub stałego do 5 pól | szt | 1 | 1 | 1
6.4 |  |  | KNNR 5/1304/1 | Badania i pomiary instalacji uziemiającej, piorunochronnej i skuteczności zerowania, uziemienie ochronne lub robocze, pomiar pierwszy | szt | 1 | 1 | 1
6.5 |  |  | KNNR 5/1304/2 | Badania i pomiary instalacji uziemiającej, piorunochronnej i skuteczności zerowania, uziemienie ochronne lub robocze, pomiar każdy następny | szt | 5 | 5 | 1
RAZEM 6 Pomiary elektrczne
RAZEM INSTALACJE ELEKTRYCZNE